## Correction courant
| 1 | 2 | 4 | kg de propulsion
Mesures sur le système réel | 1 | 3 | 8.5 | kg tractés sur plaque de frottement
Charge utile (kg) avec pente 0 ou 5% | 0 (0%) | 20 (0%) | 20 (5%)
Tension moteur: Um (V) | 7.9 | 8 | 7.9 | Maintenir Um = 8V
Courant moteur: Im (A) | 5 | 7.1 | 12
Vitesse chariot: V (km/h) | 5.2683 | 4.9091 | 4.32
| 20 | 40 | 80
Simulation sur le modèle
Charge utile (kg) avec pente 0 ou 5% | 0 (0%) | 20 (0%) | 20 (5%)
Tension moteur: Um (V) | 7.9 | 8 | 7.9
Courant moteur: Im (A) | 4.86 | 7.7 | 13.44 | k=0,025 R=3 Io=2
Vitesse chariot: V (km/h) | 4.73 | 4.1 | 2.84
Courant moteur: Im (A) | 4.7 | 7.1 | 11.8 | k=0,03 R=3 Io=2,3
Vitesse chariot: V (km/h) | 4 | 3.54 | 2.66
Imot = (C / K) + Io
Imot = courant moteur
C : couple sur l'arbre moteur
K : constante de couple
Io : courant à vide
Le courant simulé est proche du courant mesuré mais les vitesses divergent
Il faut corriger d'abord la vitesse puis prendre en compte le rendement du réducteur pour ajuster le courant
idem avec k=0,022

## Correction vitesse
| 1 | 2 | 4 | kg de propulsion
Mesures sur le système réel | 1 | 3 | 8.5 | kg tractés sur plaque de frottement
Charge utile (kg) avec pente 0 ou 5% | 0 (0%) | 20 (0%) | 20 (5%)
Tension moteur: Um (V) | 7.9 | 8 | 7.9 | Maintenir Um = 8V
Courant moteur: Im (A) | 5 | 7.1 | 12
Vitesse chariot: V (km/h) | 5.2683 | 4.9091 | 4.32
| 20 | 40 | 80
Simulation sur le modèle
Charge utile (kg) avec pente 0 ou 5% | 0 (0%) | 20 (0%) | 20 (5%)
Tension moteur: Um (V) | 7.9 | 8 | 7.9
Courant moteur: Im (A) | 4.86 | 7.7 | 13.44 | k=0,025 R=0,3 Io=2
Vitesse chariot: V (km/h) | 4.73 | 4.1 | 2.84
Courant moteur: Im (A) | 5.2 | 8.1 | 13.8 | k=0,025 R=0,15 Io=2,35
Vitesse chariot: V (km/h) | 5.23 | 4.91 | 4.28
w = (U / k) - (R.Imot / k)
w : vitesse angulaire du moteur, proportionnelle à la vitesse du chariot
R : résistance d'induit
k : constante de couple
U : tension aux bornes du moteur

## 2ème correction courant
| 1 | 2 | 4 | kg de propulsion
Mesures sur le système réel | 1 | 3 | 8.5 | kg tractés sur plaque de frottement
Charge utile (kg) avec pente 0 ou 5% | 0 (0%) | 20 (0%) | 20 (5%)
Tension moteur: Um (V) | 7.9 | 8 | 7.9 | Maintenir Um = 8V
Courant moteur: Im (A) | 5 | 7.1 | 12
Vitesse chariot: V (km/h) | 5.2683 | 4.9091 | 4.32
| 20 | 40 | 80
Simulation sur le modèle
Charge utile (kg) avec pente 0 ou 5% | 0 (0%) | 20 (0%) | 20 (5%)
Tension moteur: Um (V) | 7.9 | 8 | 7.9
Courant moteur: Im (A) | 4.86 | 7.7 | 13.44 | k=0,025 R=0,3 Io=2
Vitesse chariot: V (km/h) | 4.73 | 4.1 | 2.84 | rend = 70%
Courant moteur: Im (A) | 4.7 | 7.1 | 11.8 | k=0,025 R=0,15 Io=2,35
Vitesse chariot: V (km/h) | 5.29 | 5 | 4.5 | rend = 85%
Le courant a été corrigé et la vitesse a très peu dérivé