Comment programmer une carte D1 à l’aide d’Ardublock ?
Le logiciel Ardublock permet de programmer une carte D1.
Câble USB
A. Branchez la carte D1 à la prise USB de l’ordinateur
A
B. Dans le menu Outil/Type de carte indiquez le modèle de carte utilisé : [D1]
C. Dans le menu Outil/Port indiquez le port (prise USB) utilisé.
Remarque : Vous ne pouvez pas savoir quel numéro de port COM l’ordinateur a choisi (COM1, COM2…). Ce sera pour nous le seul affiché.
B
D. Cliquez sur Ardublock ESP-Expérimental pour lancer l’interface de programmation
D
C
Ardublock