## Feuil1
Construction émetteur-récepteur
| Repère(s) | Désignation | Nombre
Emetteur | P1, P2 | Bouton poussoir | 2
| R2,R3 | 1 kOhms, 1/4 W | 2
| D1 | DEL 3mm | 1
| R1 | 100 kOhms, 1/4 W | 1
| C1 | 180pF | 1
| CI1 | UM3750 | 1
| CI2 | Emetteur TX-SAW/433 s-Z (AUREL) | 1
| Antenne | Câble 175 mm | 1
Récepteur | U1 | Régulateur 78L05 | 1
| C5 | condensateur 0,1 uF | 1
| C4 | Condensateur polarisé 10 uF/63V | 1
| D2, D3, D4 | Diode 1N4007 | 3
| Antenne | Câble 175 mm | 1
| CI3 | Récepteur AM AC-RX (AUREL) | 1
| R4, R5 | 100 kOhms, 1/4 W | 2
| C2,C3 | 180pF | 2
| CI4, CI5 | UM3750 | 2
| R6,R7 | 4,7 kOhms, 1/4 W | 2
| T1,T2 | Transistor 2N2907 | 2
| KT1, KT2 | Relai miniature 1RT 12V | 2